## Compresion Multietapa
Factor Inox | 2.5
CE 2013 | 567
CE 2018 | 603
CE Factor | 1.0635 | [13 empty] | Pto Op 1 | X | 1.728
[16 empty] | y | 150
DP Cooler | 0.5 | bar
[15 empty] | Pto Op 2 | X | 2.266
P 1 | P 2 | rK1 | T 2 | Pot Total K1 | Cp 2018 | T 3 | P 5 | P 6 | rK2 | T 6 | Pot Total K2 | Cp 2018 | Costo Total | T Max |  | y | 150
bar | bar | - | C | hp | U$S | C | bar | bar | - | C | hp | U$S | U$S | C
17.65 | 25 | 1.4164 | 84.0333 | 87.8878 | 422129.3823 | 35 | 24.5 | 70.5 | 2.8776 | 180.6247 | 295.5209 | 906235.6064 | 1328364.9887 | 150
17.65 | 25.5 | 1.4448 | 86.6661 | 93.1691 | 437937.2146 | 35 | 25 | 70.5 | 2.82 | 177.4407 | 289.0565 | 893695.6255 | 1331632.8401 | 150
17.65 | 26 | 1.4731 | 89.2622 | 98.3786 | 453208.3267 | 35 | 25.5 | 70.5 | 2.7647 | 174.3361 | 282.7543 | 881370.0858 | 1334578.4124 | 150
17.65 | 26.5 | 1.5014 | 91.8259 | 103.5186 | 467985.126 | 35 | 26 | 70.5 | 2.7115 | 171.3072 | 276.6071 | 869249.5512 | 1337234.6772 | 150
17.65 | 27 | 1.5297 | 94.3504 | 108.5913 | 482304.6355 | 35 | 26.5 | 70.5 | 2.6604 | 168.351 | 270.6084 | 857325.1235 | 1339629.759 | 150
17.65 | 27.5 | 1.5581 | 96.8414 | 113.5989 | 496199.427 | 35 | 27 | 70.5 | 2.6111 | 165.4674 | 264.7518 | 845588.4002 | 1341787.8273 | 150
17.65 | 28 | 1.5864 | 99.3002 | 118.5434 | 509698.3539 | 35 | 27.5 | 70.5 | 2.5636 | 162.6463 | 259.0313 | 834031.4366 | 1343729.7905 | 150
17.65 | 28.5 | 1.6147 | 101.7311 | 123.4266 | 522827.1326 | 35 | 28 | 70.5 | 2.5179 | 159.8894 | 253.4414 | 822646.7107 | 1345473.8433 | 150
17.65 | 29 | 1.6431 | 104.1266 | 128.2505 | 535608.81 | 35 | 28.5 | 70.5 | 2.4737 | 157.1941 | 247.9768 | 811427.0926 | 1347035.9026 | 150
17.65 | 29.5 | 1.6714 | 106.4926 | 133.0167 | 548064.1443 | 35 | 29 | 70.5 | 2.431 | 154.5582 | 242.6326 | 800365.8149 | 1348429.9592 | 150
17.65 | 30 | 1.6997 | 108.8298 | 137.7269 | 560211.9165 | 35 | 29.5 | 70.5 | 2.3898 | 151.9792 | 237.4042 | 789456.4468 | 1349668.3632 | 150
17.65 | 30.5 | 1.728 | 111.1396 | 142.3827 | 572069.1892 | 35 | 30 | 70.5 | 2.35 | 149.455 | 232.287 | 778692.87 | 1350762.0592 | 150 | PTO OP ELEGIDO
17.65 | 31 | 1.7564 | 113.4245 | 146.9856 | 583651.5228 | 35 | 30.5 | 70.5 | 2.3115 | 146.9835 | 227.2769 | 768069.2567 | 1351720.7795 | 150
17.65 | 31.5 | 1.7847 | 115.6791 | 151.537 | 594973.1569 | 35 | 31 | 70.5 | 2.2742 | 144.5628 | 222.37 | 757580.049 | 1352553.2058 | 150
17.65 | 32 | 1.813 | 117.908 | 156.0384 | 606047.164 | 35 | 31.5 | 70.5 | 2.2381 | 142.191 | 217.5625 | 747219.9406 | 1353267.1046 | 150
17.65 | 32.5 | 1.8414 | 120.1124 | 160.4911 | 616885.5815 | 35 | 32 | 70.5 | 2.2031 | 139.8664 | 212.8508 | 736983.8592 | 1353869.4407 | 150
17.65 | 33 | 1.8697 | 122.2957 | 164.8963 | 627499.5237 | 35 | 32.5 | 70.5 | 2.1692 | 137.5862 | 208.2316 | 726866.9508 | 1354366.4745 | 150
17.65 | 33.5 | 1.898 | 124.4505 | 169.2553 | 637899.2789 | 35 | 33 | 70.5 | 2.1364 | 135.3509 | 203.7017 | 716864.5649 | 1354763.8438 | 150 |  |  |  |  | Corriente |  |  |  |  | Compresor
17.65 | 34 | 1.9263 | 126.5822 | 173.5692 | 648094.3941 | 35 | 33.5 | 70.5 | 2.1045 | 133.158 | 199.2579 | 706972.2406 | 1355066.6346 | 150 |  |  |  |  | 1 | 2 | 3 | 5 | 6 | K1 | K2
17.65 | 34.5 | 1.9547 | 128.6914 | 177.8391 | 658093.7475 | 35 | 34 | 70.5 | 2.0735 | 131.0062 | 194.8975 | 697185.6942 | 1355279.4417 | 150 |  |  |  | Presion (bar) | 17.65 | 30.5 | 30 | 30 | 70.5 | - | -
17.65 | 35 | 1.983 | 130.7792 | 182.0663 | 667905.6135 | 35 | 34.5 | 70.5 | 2.0435 | 128.894 | 190.6176 | 687500.8072 | 1355406.4206 | 150 |  |  |  | Temperatura (C) | 40 | 112 | 35 | 35 | 150 | - | -
17.65 | 35.5 | 2.0113 | 132.8485 | 186.2516 | 677537.7181 | 35 | 35 | 70.5 | 2.0143 | 126.8191 | 186.4156 | 677913.6153 | 1355451.3334 | 150 |  |  |  | Potencia (hp) | - | - | - | - | - | 143 | 232
17.65 | 36 | 2.0397 | 134.8922 | 190.396 | 686997.2895 | 35 | 35.5 | 70.5 | 1.9859 | 124.7822 | 182.289 | 668420.298 | 1355417.5875 | 150 |  |  |  | Costo (Cp 2018)(U$S) | - | - | - | - | - | 572069.1892 | 778692.87
17.65 | 36.5 | 2.068 | 136.9156 | 194.5007 | 696291.1013 | 35 | 36 | 70.5 | 1.9583 | 122.7813 | 178.2354 | 659017.1689 | 1355308.2703 | 150 | [9 empty] | Total | 1350762.0592
17.65 | 37 | 2.0963 | 138.9192 | 198.5664 | 705425.5122 | 35 | 36.5 | 70.5 | 1.9315 | 120.8153 | 174.2525 | 649700.667 | 1355126.1792 | 150
17.65 | 37.5 | 2.1246 | 140.9062 | 202.5941 | 714406.5 | 35 | 37 | 70.5 | 1.9054 | 118.883 | 170.3381 | 640467.3475 | 1354873.8475 | 150 |  |  |  | P 1 | P 2 | rK1 | T 2 | Pot Total K1 | Cp 2018 | T 3 | P 5 | P 6 | rK2 | T 6 | Pot Total K2 | Cp 2018 | Costo Total
17.65 | 38 | 2.153 | 142.8706 | 206.5846 | 723239.6937 | 35 | 37.5 | 70.5 | 1.88 | 116.9837 | 166.4902 | 631313.8743 | 1354553.568 | 150 |  |  |  | bar | bar | - | C | hp | U$S | - | bar | bar | - | C | hp | U$S | U$S
17.65 | 38.5 | 2.1813 | 144.8164 | 210.5388 | 731930.4003 | 35 | 38 | 70.5 | 1.8553 | 115.1159 | 162.7066 | 622237.0122 | 1354167.4125 | 150 |  |  |  | 17.65 | 30.5 | 1.728 | 111.1396 | 142.3827 | 572069.1892 | 35 | 30 | 70.5 | 2.35 | 149.455 | 232.287 | 778692.87 | 1350762.0592
17.65 | 39 | 2.2096 | 146.7441 | 214.4575 | 740483.6309 | 35 | 38.5 | 70.5 | 1.8312 | 113.279 | 158.9856 | 613233.6194 | 1353717.2503 | 150
17.65 | 39.5 | 2.238 | 148.6541 | 218.3414 | 748904.1224 | 35 | 39 | 70.5 | 1.8077 | 111.4719 | 155.3253 | 604300.6412 | 1353204.7636 | 150
17.65 | 40 | 2.2663 | 150.5467 | 222.1913 | 757196.3584 | 35 | 39.5 | 70.5 | 1.7848 | 109.6939 | 151.7238 | 595435.1029 | 1352631.4613 | 150
17.65 | 40.5 | 2.2946 | 152.4223 | 226.0079 | 765364.5876 | 35 | 40 | 70.5 | 1.7625 | 107.9458 | 148.1796 | 586634.1038 | 1351998.6914 | 150
17.65 | 41 | 2.3229 | 154.2811 | 229.7919 | 773412.8406 | 35 | 40.5 | 70.5 | 1.7407 | 106.2237 | 144.6911 | 577894.811 | 1351307.6516 | 150
17.65 | 41.5 | 2.3513 | 156.1237 | 233.544 | 781344.9448 | 35 | 41 | 70.5 | 1.7195 | 104.5282 | 141.2565 | 569214.4538 | 1350559.3986 | 150
17.65 | 42 | 2.3796 | 157.9504 | 237.2648 | 789164.5388 | 35 | 41.5 | 70.5 | 1.6988 | 102.8586 | 137.8746 | 560590.3178 | 1349754.8566 | 150
17.65 | 42.5 | 2.4079 | 159.7614 | 240.9551 | 796875.0849 | 35 | 42 | 70.5 | 1.6786 | 101.2142 | 134.5438 | 552019.7396 | 1348894.8245 | 150
17.65 | 43 | 2.4363 | 161.553 | 244.6153 | 804479.8804 | 35 | 42.5 | 70.5 | 1.6588 | 99.5944 | 131.2627 | 543500.1015 | 1347979.9819 | 150
17.65 | 43.5 | 2.4646 | 163.3323 | 248.2461 | 811982.069 | 35 | 43 | 70.5 | 1.6395 | 98.0018 | 128.0301 | 535028.8259 | 1347010.8949 | 150
17.65 | 44 | 2.4929 | 165.0966 | 251.848 | 819384.6498 | 35 | 43.5 | 70.5 | 1.6207 | 96.4296 | 124.8447 | 526603.3704 | 1345988.0201 | 150
17.65 | 44.5 | 2.5212 | 166.8464 | 255.4217 | 826690.4866 | 35 | 44 | 70.5 | 1.6023 | 94.88 | 121.7052 | 518221.2226 | 1344911.7092 | 150
17.65 | 45 | 2.5496 | 168.5818 | 258.9676 | 833902.3163 | 35 | 44.5 | 70.5 | 1.5843 | 93.3525 | 118.6104 | 509879.895 | 1343782.2113 | 150
17.65 | 45.5 | 2.5779 | 170.3031 | 262.4863 | 841022.7565 | 35 | 45 | 70.5 | 1.5667 | 91.8464 | 115.5593 | 501576.9196 | 1342599.676 | 150
17.65 | 46 | 2.6062 | 172.0106 | 265.9783 | 848054.3123 | 35 | 45.5 | 70.5 | 1.5495 | 90.365 | 112.5507 | 493309.8429 | 1341364.1552 | 150
17.65 | 46.5 | 2.6346 | 173.7045 | 269.4441 | 854999.3832 | 35 | 46 | 70.5 | 1.5326 | 88.9014 | 109.5835 | 485076.2205 | 1340075.6038 | 150
17.65 | 47 | 2.6629 | 175.3852 | 272.8841 | 861860.269 | 35 | 46.5 | 70.5 | 1.5161 | 87.4574 | 106.6568 | 476873.6119 | 1338733.8809 | 150
17.65 | 47.5 | 2.6912 | 177.0528 | 276.2989 | 868639.1751 | 35 | 47 | 70.5 | 1.5 | 86.0329 | 103.7695 | 468699.5745 | 1337338.7496 | 150
17.65 | 48 | 2.7195 | 178.7075 | 279.6889 | 875338.2185 | 35 | 47.5 | 70.5 | 1.4842 | 84.6273 | 100.9208 | 460551.6581 | 1335889.8766 | 150
17.65 | 48.5 | 2.7479 | 180.3497 | 283.0544 | 881959.4317 | 35 | 48 | 70.5 | 1.4688 | 83.2403 | 98.1096 | 452427.399 | 1334386.8307 | 150
17.65 | 49 | 2.7762 | 181.9795 | 286.3961 | 888504.768 | 35 | 48.5 | 70.5 | 1.4536 | 81.8751 | 95.3352 | 444324.3134 | 1332829.0814 | 150
17.65 | 49.5 | 2.8045 | 183.5971 | 289.7141 | 894976.1052 | 35 | 49 | 70.5 | 1.4388 | 80.5249 | 92.5966 | 436239.8908 | 1331215.996 | 150
17.65 | 50 | 2.8329 | 185.2027 | 293.0091 | 901375.2497 | 35 | 49.5 | 70.5 | 1.4242 | 79.1922 | 89.893 | 428171.5872 | 1329546.8369 | 150
17.65 | 50.5 | 2.8612 | 186.7967 | 296.2813 | 907703.9404 | 35 | 50 | 70.5 | 1.41 | 77.876 | 87.2236 | 420116.8171 | 1327820.7575 | 150
17.65 | 51 | 2.8895 | 188.379 | 299.5312 | 913963.8517 | 35 | 50.5 | 70.5 | 1.396 | 76.5762 | 84.5877 | 412072.9458 | 1326036.7974 | 150
17.65 | 51.5 | 2.9178 | 189.9501 | 302.7591 | 920156.597 | 35 | 51 | 70.5 | 1.3824 | 75.2925 | 81.9845 | 404037.2802 | 1324193.8772 | 150
17.65 | 52 | 2.9462 | 191.5099 | 305.9653 | 926283.7317 | 35 | 51.5 | 70.5 | 1.3689 | 74.0246 | 79.4132 | 396007.0598 | 1322290.7915 | 150

## Temperatura de Flash
DP Cooler | 0.5 | bar
T 2 | X MeOH 4 | Ft 4 | F MeOH 4 | X MeOH 3 | Ft 3 | F MeOH 3 | X CO2 4 | X CO3 | F CO2 4 | F CO2 3
C | - | kgmole/h | kgmole/h | - | kgmole/h | kgmole/h | - | - | kgmole/h | kgmole/h
30 | 0.0058617 | 618.1836 | 3.6236 | 0.97471 | 57.6697 | 56.2115 | 0.088194 | 0.0029791 | 54.5201 | 0.17181
31 | 0.0061317 | 618.352 | 3.7915 | 0.97465 | 57.5012 | 56.0436 | 0.088172 | 0.0029649 | 54.5214 | 0.17048
32 | 0.0064121 | 618.5273 | 3.9661 | 0.97459 | 57.3259 | 55.869 | 0.088149 | 0.0029509 | 54.5227 | 0.16916
33 | 0.0067034 | 618.7096 | 4.1475 | 0.97452 | 57.1437 | 55.6876 | 0.088125 | 0.0029373 | 54.524 | 0.16785
34 | 0.0070059 | 618.899 | 4.3359 | 0.97445 | 56.9542 | 55.4992 | 0.088101 | 0.002924 | 54.5253 | 0.16653
35 | 0.0073199 | 619.096 | 4.5317 | 0.97438 | 56.7573 | 55.3034 | 0.088075 | 0.0029109 | 54.5267 | 0.16522
36 | 0.0076458 | 619.3006 | 4.7351 | 0.97431 | 56.5526 | 55.1001 | 0.088048 | 0.0028982 | 54.528 | 0.1639
37 | 0.007984 | 619.5132 | 4.9462 | 0.97424 | 56.34 | 54.8889 | 0.08802 | 0.0028857 | 54.5293 | 0.16258
38 | 0.0083347 | 619.734 | 5.1653 | 0.97417 | 56.1193 | 54.6698 | 0.08799 | 0.0028735 | 54.5306 | 0.16126
39 | 0.0086985 | 619.9632 | 5.3927 | 0.9741 | 55.89 | 54.4424 | 0.08796 | 0.0028615 | 54.5319 | 0.15993
40 | 0.0090756 | 620.2012 | 5.6287 | 0.97402 | 55.652 | 54.2064 | 0.087928 | 0.0028498 | 54.5333 | 0.1586
41 | 0.0094665 | 620.4482 | 5.8735 | 0.97395 | 55.405 | 53.9616 | 0.087896 | 0.0028384 | 54.5346 | 0.15726
42 | 0.0098716 | 620.7045 | 6.1274 | 0.97387 | 55.1487 | 53.7077 | 0.087861 | 0.0028272 | 54.536 | 0.15591
43 | 0.010291 | 620.9704 | 6.3906 | 0.97379 | 54.8829 | 53.4445 | 0.087826 | 0.0028162 | 54.5373 | 0.15456
44 | 0.010726 | 621.2461 | 6.6635 | 0.97371 | 54.6071 | 53.1716 | 0.087789 | 0.0028054 | 54.5387 | 0.1532
45 | 0.011176 | 621.532 | 6.9463 | 0.97363 | 54.3212 | 52.8888 | 0.087751 | 0.0027949 | 54.5401 | 0.15182
46 | 0.011642 | 621.8284 | 7.2394 | 0.97355 | 54.0248 | 52.5957 | 0.087711 | 0.0027846 | 54.5414 | 0.15044
47 | 0.012124 | 622.1357 | 7.543 | 0.97346 | 53.7176 | 52.2921 | 0.08767 | 0.0027745 | 54.5428 | 0.14904
48 | 0.012623 | 622.454 | 7.8575 | 0.97338 | 53.3992 | 51.9776 | 0.087628 | 0.0027646 | 54.5442 | 0.14763
49 | 0.01314 | 622.7839 | 8.1832 | 0.97329 | 53.0694 | 51.6519 | 0.087584 | 0.0027549 | 54.5457 | 0.1462
50 | 0.013674 | 623.1255 | 8.5204 | 0.9732 | 52.7277 | 51.3147 | 0.087538 | 0.0027454 | 54.5471 | 0.14476
51 | 0.014226 | 623.4794 | 8.8695 | 0.97311 | 52.3739 | 50.9656 | 0.087491 | 0.0027361 | 54.5486 | 0.1433
52 | 0.014797 | 623.8458 | 9.2308 | 0.97302 | 52.0075 | 50.6043 | 0.087442 | 0.0027269 | 54.5501 | 0.14182
53 | 0.015387 | 624.225 | 9.6047 | 0.97293 | 51.6282 | 50.2304 | 0.087391 | 0.002718 | 54.5516 | 0.14032
54 | 0.015996 | 624.6176 | 9.9916 | 0.97283 | 51.2356 | 49.8435 | 0.087338 | 0.0027091 | 54.5531 | 0.1388

## VAN
Costo
Gas Reform | 2.08 | USD/kmol
Oxidacion | 1.669 | USD/kmol
Cataliz | 200 | USD/kg
Venta
Metanol | 0.65 | USD/Gal
| 171.7124 | USD/m3
| 0.21681 | USD/kg | Densidad | 792
Caudales (Ox Parcial) |  |  |  | Cant de Cat |  |  | Costo de Compr
MeOH Prod | 1736.8875 | kg/h |  | Vol R11 | 0.09249 | m3 | Factor Inox | 2.5
| 15215134.8495 | kg/año |  | Vol R12 | 0.11677 | m3 | CE 2013 | 567
|  |  |  | Vol R13 | 0.082288 | m3 | CE 2018 | 603
MeOH Purga | 5.4103 | kg/h |  | V Tot | 0.29155 | m3 | CE Factor | 1.0635
| 47394.1121 | kg/año |  |  |  |  | Pot K1 | 194.2066 | hp
|  |  |  | Densidad | 1775 | kg/m3 | Pot K2 | 182.3609 | hp
Gas Sint | 183.411 | kgmole/h |  | Densidad Ef | 887.5 | kg/m3 | Pot K Rec | 107.4249 | hp
| 1606680.4443 | kgmole/año |  | Peso Total | 258.7478 | kg cat
[7 empty] | Cb (2018) 1 | 695627.6502 | U$D
|  |  |  | Costo Cat | 51749.5526 | U$D | Cb (2018) 2 | 668586.2904 | U$D
[7 empty] | Cb (2018) R | 479034.2957 | U$D
|  | B. E. (U$D) | 606946.1565 |  |  |  | Cb Tot | 1843248.2363 | U$D
BCE Ec + Gastos
Año 0 | -852749.005 | Se considera 45% de inv en los primeros dos años y el 10% restante compensado en el tercer año donde ya hay venta de producción. Caso Compresor en Alim Reactor y Alim Fresca.
Año 1 | -852749.005
Año 2 | 417446.3776
Año 3 | 606946.1565
Año 4 | 606946.1565 |  | Tasa | 0.15
Año 5 | 606946.1565 |  | VAN | 1333686.0669
Año 6 | 606946.1565
Año 7 | 606946.1565
Año 8 | 606946.1565
Año 9 | 606946.1565
Año 10 | 606946.1565
Año 11 | 606946.1565
Año 12 | 606946.1565
Año 13 | 606946.1565
Año 14 | 606946.1565
Año 15 | 606946.1565
Año 16 | 606946.1565
Año 17 | 606946.1565
Año 18 | 606946.1565
Año 19 | 606946.1565
Año 20 | 606946.1565